## dv_analog
Designator | Назначение | Наименование | Quantity | Value
X2 | Jumper, 2-Pin, Dual row | Jumper 2-pin | 1
X1 | Header, 20-Pin, Dual row | PLD2-20 | 1
VD1 | Диодная сборка | BAV70 | 1
U2, U3, U4, U5, U6, U7 | Операционный усилитель | ADA4530 | 6
U1 | Матрица транзисторная | 2ТС622А1 OC | 1
RK1, RK2 | Термометр сопротивления | Pt1000 | 2 | 1000
R26, R45, R64, R83, R102, R121 | SMD-резистор | ОСМ Р1-12 | 6 | 110k
R20, R39, R58, R77, R96, R115 | SMD-резистор | ОСМ Р1-12 | 6 | 1M
R17, R24, R36, R43, R55, R62, R74, R81, R93, R100, R112, R119 | SMD-резистор | ОСМ Р1-12 | 12 | 200к
R15, R22, R34, R41, R53, R60, R72, R79, R91, R98, R110, R117 | SMD-резистор | ОСМ Р1-12 | 12 | 13k
R13, R18, R32, R37, R51, R56, R70, R75, R89, R94, R108, R113 | SMD-резистор | ОСМ Р1-12 | 12 | 27
R11, R16, R23, R30, R35, R42, R49, R54, R61, R68, R73, R80, R87, R92, R99, R106, R111, R118 | SMD-резистор | ОСМ Р1-12 | 18 | 51k
R10, R14, R21, R25, R29, R33, R40, R44, R48, R52, R59, R63, R67, R71, R78, R82, R86, R90, R97, R101, R105, R109, R116, R120 | SMD-резистор | ОСМ Р1-12 | 24 | 10k
R9, R12, R19, R28, R31, R38, R47, R50, R57, R66, R69, R76, R85, R88, R95, R104, R107, R114 | SMD-резистор | ОСМ Р1-12 | 18 | 330
R8, R27, R46, R65, R84, R103 | SMD-резистор | ОСМ Р1-12 | 6 | 10M
R7 | SMD-резистор | ОСМ Р1-12 | 1 | 8.2
R6 | SMD-резистор | ОСМ Р1-12 | 1 | 2k
R4 | SMD-резистор | ОСМ Р1-12 | 1 | 30k
R3 | SMD-резистор | ОСМ Р1-12 | 1 | 3k3
R1, R2, R5 | SMD-резистор | ОСМ Р1-12 | 3 | 1k
L1 | SMD-индуктивность | Индуктивность | 1 | 1мкГн
DA1, DA2, DA3, DA4, DA5, DA6 | Сдвоенный операционный усилитель | 1487УД2У "ВП" | 6
C88 | SMD-конденсатор | К10-79 | 1 | 10мкФ
C15, C27, C39, C51, C63, C75 | SMD-конденсатор | К10-79 | 6 | 360 пФ
C13, C25, C37, C49, C61, C73 | SMD-конденсатор | К10-79 | 6 | 0,1 мкФ
C12, C24, C36, C48, C60, C72 | SMD-конденсатор | К10-79 | 6 | 10 пФ
C10, C14, C22, C26, C34, C38, C46, C50, C58, C62, C70, C74 | SMD-конденсатор | К10-79 | 12 | 1 нФ
C9, C21, C33, C45, C57, C69 | SMD-конденсатор | К10-79 | 6 | 0.1 мкФ
C6, C18, C30, C42, C54, C66 | SMD-конденсатор | К10-79 | 6 | 150пФ
C5, C7, C8, C11, C17, C19, C20, C23, C29, C31, C32, C35, C41, C43, C44, C47, C53, C55, C56, C59, C65, C67, C68, C71 | SMD-конденсатор | К10-79 | 24 | 10 мкФ
C4, C16, C28, C40, C52, C64 | SMD-конденсатор | К10-79 | 6 | 2.2нФ
C1, C2, C3 | SMD-конденсатор | К10-79 | 3 | 22мкФ