## dv_analog
Designator | Назначение | Наименование | Quantity | Value
X2, X3 | Jumper, 2-Pin, Dual row | Jumper 2-pin | 2
X1 | Header, 20-Pin, Dual row | PLD2-26 | 1
VD2, VD3, VD4, VD5, VD6, VD7, VD8, VD9, VD10, VD11, VD12, VD13 | Диодная сборка | BAT54SW | 12
VD1 | Диодная сборка | BAV70 | 1
U2, U3, U4, U5, U6, U7 |  |  | 6
U1 | Матрица транзисторная | 2ТС622А1 OC | 1
RK1, RK2 | Термометр сопротивления | Pt1000 | 2 | 1000
R25, R26, R44, R45, R63, R64, R82, R83, R101, R102, R120, R121 | SMD-резистор | ОСМ Р1-12 | 12 | 27
R24, R43, R62, R81, R100, R119 | SMD-резистор | ОСМ Р1-12 | 6 | 110k
R22, R41, R60, R79, R98, R117 | SMD-резистор | ОСМ Р1-12 | 6 | 22k
R17, R36, R55, R74, R93, R112 | SMD-резистор | ОСМ Р1-12 | 6 | 1M
R16, R35, R54, R73, R92, R111 | SMD-резистор | ОСМ Р1-12 | 6 | 10k
R15, R34, R53, R72, R91, R110 | SMD-резистор | ОСМ Р1-12 | 6 | NU*
R13, R20, R32, R39, R51, R58, R70, R77, R89, R96, R108, R115 | SMD-резистор | ОСМ Р1-12 | 12 | 200к
R12, R19, R31, R38, R50, R57, R69, R76, R88, R95, R107, R114 | SMD-резистор | ОСМ Р1-12 | 12 | 2k15
R11, R14, R18, R21, R30, R33, R37, R40, R49, R52, R56, R59, R68, R71, R75, R78, R87, R90, R94, R97, R106, R109, R113, R116 | SMD-резистор | ОСМ Р1-12 | 24 | 3k9
R10, R29, R48, R67, R86, R105 | SMD-резистор | ОСМ Р1-12 | 6 | 51k
R8, R9, R23, R27, R28, R42, R46, R47, R61, R65, R66, R80, R84, R85, R99, R103, R104, R118 | SMD-резистор | ОСМ Р1-12 | 18 | 330
R7 | SMD-резистор | ОСМ Р1-12 | 1 | 8.2
R6 | SMD-резистор | ОСМ Р1-12 | 1 | 2k
R4 | SMD-резистор | ОСМ Р1-12 | 1 | 30k
R3 | SMD-резистор | ОСМ Р1-12 | 1 | 820
R1, R2, R5 | SMD-резистор | ОСМ Р1-12 | 3 | 1k
L1 | SMD-индуктивность | Индуктивность | 1 | 1мкГн
C17, C30, C43, C56, C69, C82 | SMD-конденсатор | К10-79 | 6 | 24 пФ
C13, C26, C39, C52, C65, C78 | SMD-конденсатор | К10-79 | 6 | 4.7 пФ
C12, C16, C25, C29, C38, C42, C51, C55, C64, C68, C77, C81 | SMD-конденсатор | К10-79 | 12 | 91 пФ
C9, C22, C35, C48, C61, C74 | SMD-конденсатор | К10-79 | 6 | 150пФ
C7, C8, C10, C11, C14, C15, C18, C19, C20, C21, C23, C24, C27, C28, C31, C32, C33, C34, C36, C37, C40, C41, C44, C45, C46, C47, C49, C50, C53, C54, C57, C58, C59, C60, C62, C63, C66, C67, C70, C71, C72, C73, C75, C76, C79, C80, C83, C84 | SMD-конденсатор | К10-79 | 48 | 10 мкФ
C4, C5, C6 | SMD-конденсатор | К10-79 | 3 | 22мкФ
C2, C3 | Поляризованный SMD-конденсатор | ОС К53-68 | 2 | 10мкФх50В
C1 | SMD-конденсатор | К10-79 | 1 | 10мкФ