## dv_analog
Designator | Назначение | Наименование | Quantity | Value
X2, X3 | Jumper, 2-Pin, Dual row | Jumper 2-pin | 2
X1 | Header, 20-Pin, Dual row | PLD2-26 | 1
VD2, VD3, VD4, VD5, VD6, VD7, VD8, VD9, VD10, VD11, VD12, VD13 | Диодная сборка | BAT54SW | 12
VD1 | Диодная сборка | BAV70 | 1
U2, U3, U4, U5, U6, U7 |  |  | 6
U1 | Матрица транзисторная | 2ТС622А1 OC | 1
RK1, RK2 | Термометр сопротивления | Pt1000 | 2 | 1000
R25, R26, R44, R45, R63, R64, R82, R83, R101, R102, R120, R121 | SMD-резистор | ОСМ Р1-12 | 12 | 27
R24, R43, R62, R81, R100, R119 | SMD-резистор | ОСМ Р1-12 | 6 | 1M
R23, R42, R61, R80, R99, R118 | SMD-резистор | ОСМ Р1-12 | 6 | 10k
R22, R41, R60, R79, R98, R117 | SMD-резистор | ОСМ Р1-12 | 6 | NU*
R20, R39, R58, R77, R96, R115 | SMD-резистор | ОСМ Р1-12 | 6 | 5к
R17, R36, R55, R74, R93, R112 | SMD-резистор | ОСМ Р1-12 | 6 | 110k
R15, R34, R53, R72, R91, R110 | SMD-резистор | ОСМ Р1-12 | 6 | 22k
R14, R21, R33, R40, R52, R59, R71, R78, R90, R97, R109, R116 | SMD-резистор | ОСМ Р1-12 | 12 | 13k3
R13, R32, R51, R70, R89, R108 | SMD-резистор | ОСМ Р1-12 | 6 | 20к
R12, R19, R31, R38, R50, R57, R69, R76, R88, R95, R107, R114 | SMD-резистор | ОСМ Р1-12 | 12 | 8k2
R11, R18, R30, R37, R49, R56, R68, R75, R87, R94, R106, R113 | SMD-резистор | ОСМ Р1-12 | 12 | 27k
R8, R9, R16, R27, R28, R35, R46, R47, R54, R65, R66, R73, R84, R85, R92, R103, R104, R111 | SMD-резистор | ОСМ Р1-12 | 18 | 330
R7 | SMD-резистор | ОСМ Р1-12 | 1 | 8.2
R6 | SMD-резистор | ОСМ Р1-12 | 1 | 4k7
R5 | SMD-резистор | ОСМ Р1-12 | 1 | 3k6
R4 | SMD-резистор | ОСМ Р1-12 | 1 | 30k
R3 | SMD-резистор | ОСМ Р1-12 | 1 | 1k6
R1, R2, R10, R29, R48, R67, R86, R105 | SMD-резистор | ОСМ Р1-12 | 8 | 1k
L1 | SMD-индуктивность | Индуктивность | 1 | 1мкГн
C17, C30, C43, C56, C69, C82 | SMD-конденсатор | К10-79 | 6 | 4.7 пФ
C16_dv_analog_interface_ch1, C16_dv_analog_interface_ch2, C16_dv_analog_interface_ch3, C16_dv_analog_interface_ch4, C16_dv_analog_interface_ch5, C16_dv_analog_interface_ch6 | SMD-конденсатор | К10-79 | 6 | 10 нФ
C13, C26, C39, C52, C65, C78 | SMD-конденсатор | К10-79 | 6 | 24 пФ
C12, C16, C25, C29, C38, C42, C51, C55, C64, C68, C77, C81 | SMD-конденсатор | К10-79 | 12 | 91 пФ
C9, C22, C35, C48, C61, C74 | SMD-конденсатор | К10-79 | 6 | 8200пФ
C7, C8, C10, C11, C14, C15, C18, C19, C20, C21, C23, C24, C27, C28, C31, C32, C33, C34, C36, C37, C40, C41, C44, C45, C46, C47, C49, C50, C53, C54, C57, C58, C59, C60, C62, C63, C66, C67, C70, C71, C72, C73, C75, C76, C79, C80, C83, C84 | SMD-конденсатор | К10-79 | 48 | 10 мкФ
C4, C5, C6 | SMD-конденсатор | К10-79 | 3 | 22мкФ
C2, C3 | Поляризованный SMD-конденсатор | ОС К53-68 | 2 | 10мкФх50В
C1 | SMD-конденсатор | К10-79 | 1 | 10мкФ